## 参数要求
序号 | 名称 | 技术规格 | 单位 | 数量
1 | 生物信息采集仪 | 1、不小于3.97英寸触摸显示屏，屏幕分辨率800*480； | 台 | 2
2、采用200万双目摄像头，有照片视频防假功能；
3、支持人脸采集、指纹采集、卡片录入、身份证采集；
4、支持有线网络、无线WiFi、USB口通信；
5、支持在线采集，通过网络协议或USB口对接到平台，平台进行在线采集，采集信息实时上传；
6、工作电压：DC12V/1.5A ；
2 | 通道人脸组件 | 1、设备外观：采用7英寸LCD触摸显示屏；200万像素双目宽动态摄像头，采用星光级图像传感器，可适应夜间低照度环境；人脸识别距离可大于2m，支持照片视频防假； | 台 | 16
2、设备容量：支持100000张人脸白名单，1：N人脸比对时间≤0.2s/人；支持100000笔事件记录存储；
3、认证方式：支持人脸识别、刷卡（需外接485或韦根读卡器）、刷卡+人脸（需USB身份证阅读器）、人证比对（需外接USB身份证阅读器），支持外接二维码读卡器
4、通讯方式：上行通讯为TCP/IP；支持Wifi；
5、视频对讲：支持视频语音对讲功能；可接NVR，支持视频预览；
6、工作电压：DC 12V/3A；
7、使用环境：室内外环境，室外使用必须搭配遮阳罩；
8、安装方式：通道安装；
9、工作温度：-30~60℃。
3 | 无刷通用摆闸-左边道 | 1、通道宽度：550mm-1100mm | 台 | 2
2、设备容量：支持6万张普通卡、3千张来宾卡、18万条事件记录
3、通行速度：20-60人每分钟，受人员情况和通行模式影响
4、门翼材质：不锈钢圆管/有机玻璃(可选)
5、箱体壁厚：>1.2mm
6、工作温度：-20℃~70℃
7、物理接口：TCP/IP,I/O,RS232,RS485
8、高级功能：翻越报警；分时段管控，最多支持8个时段常开、常闭模式设定；反潜回功能，单通道反潜回，多通道跨主机反潜回
4 | 无刷通用摆闸-中间道 | 1、通道宽度：550mm-1100mm | 台 | 6
2、设备容量：支持6万张普通卡、3千张来宾卡、18万条事件记录
3、通行速度：20-60人每分钟，受人员情况和通行模式影响
4、门翼材质：不锈钢圆管/有机玻璃(可选)
5、箱体壁厚：>1.2mm
6、工作温度：-20℃~70℃
7、物理接口：TCP/IP,I/O,RS232,RS485
8、高级功能：翻越报警；分时段管控，最多支持8个时段常开、常闭模式设定；反潜回功能，单通道反潜回，多通道跨主机反潜回
5 | 无刷通用摆闸-右边道 | 1、通道宽度：550mm-1100mm | 台 | 2
2、设备容量：支持6万张普通卡、3千张来宾卡、18万条事件记录
3、通行速度：20-60人每分钟，受人员情况和通行模式影响
4、门翼材质：不锈钢圆管/有机玻璃(可选)
5、箱体壁厚：>1.2mm
6、工作温度：-20℃~70℃
7、物理接口：TCP/IP,I/O,RS232,RS485
8、高级功能：翻越报警；分时段管控，最多支持8个时段常开、常闭模式设定；反潜回功能，单通道反潜回，多通道跨主机反潜回
6 | 设备基础管理平台 | 宿舍管理平台软件含服务器，须与学校现有人脸门禁平台无缝对接。提供原厂商对接承诺函。（原件的扫描件上传至附件） | 套 | 1
7 | 接口软件研发 | 须与学校一卡通系统完成数据同步。提供原厂商承诺函。（原件的扫描件上传至附件） | 套 | 1
8 | 主控设备 | i5-7400/8G/1tb/19.5" | 台 | 2
9 | 交换设备 | 16口千兆 | 台 | 2