## Sheet1
南京大学智慧传达室设备招标技术要求
序号 | 设备名称 | 规格 | 数量 | 技术要求 | 示意图 | 备注
1 | 取件区 密码柜 | 详见设计图纸 平邮柜密码柜规格如下： 每列7层 单个密码柜尺寸： W280 H250 D400 | 详见设计图纸 | 材质要求：柜体1.0优质冷轧钢板，柜门1.2优质冷轧钢板，采用静电粉末喷涂公司，柜门采用类木纹彩色喷涂效果，喷涂前需采用有效的磷化前处理工艺，保证喷涂的附着力，喷涂厚度应大于120U，经划格实验符合国家标准，柜门采用圆角设计，防止划伤使用者手，柜门要采取可以调节前后左右的可调轴套结构以便装配时统一调整间隙和水平度，柜门和柜体颜色可以不同，具体按采购方要求在中标后决定，柜体上要设置隐形的敲落孔保证相邻柜体间的可靠连接，柜体的控制线路应保证安全、有序、美观布设，电子锁具要隐蔽设计，并保证在断电时可以应急开启柜门
2 | 平邮区 平邮密码柜 | 详见设计图纸 平邮柜密码柜规格如下： 每列4层 单个密码柜尺寸： （小柜）W330 H700 D400 （大柜）W330 H400 D400 | 详见设计图纸 | 材质要求：柜体1.0优质冷轧钢板，柜门1.2优质冷轧钢板，采用静电粉末喷涂公司，柜门采用类木纹彩色喷涂效果，喷涂前需采用有效的磷化前处理工艺，保证喷涂的附着力，喷涂厚度应大于120U，经划格实验符合国家标准，柜门采用圆角设计，防止划伤使用者手，柜门要采取可以调节前后左右的可调轴套结构以便装配时统一调整间隙和水平度，柜门和柜体颜色可以不同，具体按采购方要求在中标后决定，柜体上要设置隐形的敲落孔保证相邻柜体间的可靠连接，柜体的控制线路应保证安全、有序、美观布设，电子锁具要隐蔽设计，并保证在断电时可以应急开启柜门
3 | 密码柜配套智能控制系统 | 1、易操作 人机友好，简化操作提高可用性，同时保证软件数据可靠。 2、安全性 系统操作分级管理，管理员可分配权限，操作留痕迹。 3、扩充性 系统需要具备良好的扩展性、开放性。 4、实时、可靠、易维护 系统响应速速快、操作简单可靠、系统维护量低。 5、需提供整套系统源码 | 1 |  联网方式：以太网联网，成本低廉、安装方便、稳定可靠  授权方式：通过管理员向授权的方式，用户可自行修改密码  绑定模式：每个箱子绑定一个用户（部门、科室等）  通知方式：存件后可自动或手动操作，通过往预设手机号码发送手机通知短信  超时重发：通知短信发送后，超过时间没取件自动重发短信  开箱方式：密码开箱，用户收到通知短信后到信报柜终端输入用户密码开箱  人机交互：采用10寸TFT高清真彩色触控屏  远程操控：管理员可通过操作软件进行系统管理操作，如远程开箱、冻结、解冻等  系统日志：管理记录、开箱记录均有保存，有据可查  断电状态：即使完全断电状态，也可通过后备电源或特殊通道进行柜门开启  报表打印：操作记录均可导出到Excel打印  主控板与管理系统通讯：TCP/UDP  主板与锁控板通讯：RS485  蜂鸣器：有源蜂鸣器  工作温度范围：-20~60°C
4 | 保密柜 | W900H1800D420 | 2 | 柜体要求采用0.9厚度优质冷轧炭钢板，经9道前处理工艺，采用环保静电粉末喷涂，柜内有4层存储空间另内带2个带锁抽屉，外部锁具采用优质密码电子锁，安全可靠。