## 表-08 分部分项工程和单价措施项目清单与计价表
分部分项工程和单价措施项目清单与计价表
工程名称：南京大学仙林校区电子科学楼声环境处理工程 | [5 empty] | 第1页 共2页
序 号 | 项目编码 | 项目名称 | 项目特征描述 | 计量 单位 | 工程量 | 金 额(元)
[6 empty] | 综合单价 | 合价 | 其中
暂估价
|  | A.12 隔声屏障 |  |  | 1
1 | 010606001003 | 钢柱 | 1.构件名称:钢柱、连接件及螺栓 2.钢材品种、规格:Q235B 3.型钢工厂加工完毕现场进行拼装,要求除锈等级不低于Sa2.5级,环富锌底漆一道,环氧富锌中间漆二道,环氧富锌面漆二道.总涂膜厚度不小于160μm 4.其余要求详见图纸 | t | 0.407
2 | 010606001004 | 钢梁 | 1.构件名称:钢梁、连接件及螺栓 2.钢材品种、规格:Q235B 3.型钢工厂加工完毕现场进行拼装,要求除锈等级不低于Sa2.5级,环富锌底漆一道,环氧富锌中间漆二道,环氧富锌面漆二道.总涂膜厚度不小于160μm 4.其余要求详见图纸 | t | 0.853
3 | 060212010002 | 后置埋件 | 1.构件名称:后置埋件、螺栓及锚栓 2.钢材品种、规格:Q235B 3.型钢工厂加工完毕现场进行拼装,要求除锈等级不低于Sa2.5级,环富锌底漆一道,环氧富锌中间漆二道,环氧富锌面漆二道.总涂膜厚度不小于160μm 4.其余要求详见图纸 | t | 0.214
4 | 040309008002 | 吸、隔声系统 | 1.吸、隔声系统背板采用1.5mm镀锌钢板,面板采用1.0mm厚铝板,穿孔率20%,内填100mm厚48K吸声材料(外包防水布),龙骨采用1.2mm镀锌钢板制作(燃烧性能等级为A级);相关尺寸可以根据现场情况进行调整,具体做法由专业厂家深化 2.吸、隔声系统背板及面板均喷塑处理,颜色以甲方确认的为准 3.防坠落装置牵制绳为不锈钢材质,丝径≥4mm 4.其余要求详见图纸 | m2 | 20.12
|  | A.12 隔声罩 |  |  | 1
5 | 010606001001 | 钢柱 | 1.构件名称:钢柱、连接件及螺栓 2.钢材品种、规格:Q235B 3.型钢工厂加工完毕现场进行拼装,要求除锈等级不低于Sa2.5级,环富锌底漆一道,环氧富锌中间漆二道,环氧富锌面漆二道.总涂膜厚度不小于160μm 4.其余要求详见图纸 | t | 0.212
本页小计
合 计
未来软件编制 | [5 empty] | 2024年7月5日
表-08
分部分项工程和单价措施项目清单与计价表
工程名称：南京大学仙林校区电子科学楼声环境处理工程 | [5 empty] | 第2页 共2页
序 号 | 项目编码 | 项目名称 | 项目特征描述 | 计量 单位 | 工程量 | 金 额(元)
[6 empty] | 综合单价 | 合价 | 其中
暂估价
6 | 010606001002 | 钢梁 | 1.构件名称:钢梁、连接件及螺栓 2.钢材品种、规格:Q235B 3.型钢工厂加工完毕现场进行拼装,要求除锈等级不低于Sa2.5级,环富锌底漆一道,环氧富锌中间漆二道,环氧富锌面漆二道.总涂膜厚度不小于160μm 4.其余要求详见图纸 | t | 1.244
7 | 060212010001 | 后置埋件 | 1.构件名称:后置埋件、螺栓及锚栓 2.钢材品种、规格:Q235B 3.型钢工厂加工完毕现场进行拼装,要求除锈等级不低于Sa2.5级,环富锌底漆一道,环氧富锌中间漆二道,环氧富锌面漆二道.总涂膜厚度不小于160μm 4.其余要求详见图纸 | t | 0.388
8 | 040309008001 | 吸、隔声系统 | 1.吸、隔声系统背板采用1.5mm镀锌钢板,面板采用1.0mm厚铝板,穿孔率20%,内填100mm厚48K吸声材料(外包防水布),龙骨采用1.2mm镀锌钢板制作(燃烧性能等级为A级);相关尺寸可以根据现场情况进行调整,具体做法由专业厂家深化 2.吸、隔声系统背板及面板均喷塑处理,颜色以甲方确认的为准 3.防坠落装置牵制绳为不锈钢材质,丝径≥4mm 4.其余要求详见图纸 | m2 | 39.18
分部分项合计
9 | 011701002002 | 脚手架 | 1.屋面隔声屏障脚手架（根据现场情况和施工方案自行考虑，结算时不调整） | 项 | 1
10 | 011703001002 | 垂直运输费 | 1.投标人踏勘现场情况后，根据现场情况及施工方案自行考虑（结算时不调整） | 项 | 1
单价措施合计
本页小计
合 计
未来软件编制 | [5 empty] | 2024年7月5日
表-08

## 表-11 总价措施项目清单与计价表
总价措施项目清单与计价表
工程名称：南京大学仙林校区电子科学楼声环境处理工程 |  |  |  |  | 标段： |  |  | 第1页 共3页
序号 | 项目编码 | 项 目 名 称 | 计算基础 |  | 费率(%) | 金额(元) | 调整 费率(%) |  | 调整后 金额(元) | 备注
1 | 011707001001 | 安全文明施工
1.1 | 1.1 | 基本费 | 分部分项清单合价+单价措施清单合价-分部分项除税工程设备费-单价措施除税工程设备费 |  | 3.1 |  |  |  |  | 不取费时将“费率”置0；
1.2 | 1.2 | 增加费 | 分部分项清单合价+单价措施清单合价-分部分项除税工程设备费-单价措施除税工程设备费 |  | 0 |  |  |  |  | 1星0.7%/2星0.77%/3星0.84%
1.3 | 1.3 | 扬尘污染防治增加费 | 分部分项清单合价+单价措施清单合价-分部分项除税工程设备费-单价措施除税工程设备费 |  | 0.31
2 | 011707002001 | 夜间施工 | 分部分项清单合价+单价措施清单合价-分部分项除税工程设备费-单价措施除税工程设备费 | [6 empty] | 0～0.1%
3 | 011707003001 | 非夜间施工照明 | 分部分项清单合价+单价措施清单合价-分部分项除税工程设备费-单价措施除税工程设备费 | [6 empty] | 0.2%
4 | 011707004001 | 二次搬运 | 分部分项清单合价+单价措施清单合价-分部分项除税工程设备费-单价措施除税工程设备费
编制人（造价人员）：陈方宜 |  |  |  | 复核人（造价工程师）：朱雷香
未来软件编制 |  |  |  | 2024年7月5日
表-11
总价措施项目清单与计价表
工程名称：南京大学仙林校区电子科学楼声环境处理工程 |  |  |  |  | 标段： |  |  | 第2页 共3页
序号 | 项目编码 | 项 目 名 称 | 计算基础 |  | 费率(%) | 金额(元) | 调整 费率(%) |  | 调整后 金额(元) | 备注
5 | 011707005001 | 冬雨季施工 | 分部分项清单合价+单价措施清单合价-分部分项除税工程设备费-单价措施除税工程设备费 | [6 empty] | 0.05～0.2%
6 | 011707006001 | 地上、地下设施、建筑物的临时保护设施 | 分部分项清单合价+单价措施清单合价-分部分项除税工程设备费-单价措施除税工程设备费
7 | 011707007001 | 已完成工程及设备保护 | 分部分项清单合价+单价措施清单合价-分部分项除税工程设备费-单价措施除税工程设备费 | [6 empty] | 0～0.05%
8 | 011707008001 | 临时设施 | 分部分项清单合价+单价措施清单合价-分部分项除税工程设备费-单价措施除税工程设备费 | [6 empty] | 1～2.3%
9 | 011707009001 | 赶工措施 | 分部分项清单合价+单价措施清单合价-分部分项除税工程设备费-单价措施除税工程设备费 | [6 empty] | 0.5～2.1%
编制人（造价人员）：陈方宜 |  |  |  | 复核人（造价工程师）：朱雷香
未来软件编制 |  |  |  | 2024年7月5日
表-11
总价措施项目清单与计价表
工程名称：南京大学仙林校区电子科学楼声环境处理工程 |  |  |  |  | 标段： |  |  | 第3页 共3页
序号 | 项目编码 | 项 目 名 称 | 计算基础 |  | 费率(%) | 金额(元) | 调整 费率(%) |  | 调整后 金额(元) | 备注
10 | 011707010001 | 工程按质论价 | 分部分项清单合价+单价措施清单合价-分部分项除税工程设备费-单价措施除税工程设备费 |  | 0 |  |  |  |  | 市优结构0.7%/市优0.9%/省优1.3%/国优专业1.4%/国优1.6%
11 | 011707011001 | 住宅分户验收 | 分部分项清单合价+单价措施清单合价-分部分项除税工程设备费-单价措施除税工程设备费 | [6 empty] | 0.4%
12 | 011707012001 | 建筑工人实名制费用 | 分部分项清单合价+单价措施清单合价-分部分项除税工程设备费-单价措施除税工程设备费 | [6 empty] | 0.05%
13 | 011707015001 | 智慧工地费用 | 分部分项清单合价+单价措施清单合价-分部分项除税工程设备费-单价措施除税工程设备费 | [6 empty] | 0.08～0.15%
合 计
编制人（造价人员）：陈方宜 |  |  |  | 复核人（造价工程师）：朱雷香
未来软件编制 |  |  |  | 2024年7月5日
表-11

## 表-12 其他项目清单与计价汇总表
其他项目清单与计价汇总表
工程名称：南京大学仙林校区电子科学楼声环境处理工程 |  | 标段： |  | 第1页 共1页
序号 | 项 目 名 称 | 金额(元) | 结算金额(元) |  | 备注
1 | 暂列金额 | 6019.51 |  |  | 明细详见表-12-1
2 | 暂估价 | 0.00
2.1 | 材料(工程设备)暂估价 | — |  |  | 明细详见表-12-2
2.2 | 专业工程暂估价 | 0.00 |  |  | 明细详见表-12-3
3 | 计日工 |  |  |  | 明细详见表-12-4
4 | 总承包服务费 |  |  |  | 明细详见表-12-5
合 计 |  |  |  |  | —
未来软件编制 |  |  |  | 2024年7月5日
表-12

## 表-12-1暂列金额明细表
暂列金额明细表
工程名称：南京大学仙林校区电子科学楼声环境处理工程 |  | 标段： |  | 第1页 共1页
序号 | 项 目 名 称 | 计量单位 | 暂定金额(元) |  | 备注
1 | 暂列金额 |  | 6019.51
合 计 |  |  | 6019.51 |  | —
未来软件编制 |  |  |  | 2024年7月5日
表-12-1

## 表-12-2 材料(工程设备)暂估单价及调整表
材料(工程设备)暂估单价及调整表
工程名称：南京大学仙林校区电子科学楼声环境处理工程 | [5 empty] | 标段： |  |  |  | 第1页 共1页
序号 | 材料编码 | 材料(工程设备)名称、规格、型号 | 计量 单位 | 数量 |  |  | 暂估(元) |  | 确认(元) |  |  | 差额±(元) |  | 备注
|  |  |  | 投标 | 确认 |  | 单价 | 合价 | 单价 |  | 合价 | 单价 | 合价
合 计
未来软件编制 | [9 empty] | 2024年7月5日
表-12-2

## 表-12-3 专业工程暂估价及结算价表
专业工程暂估价及结算价表
工程名称：南京大学仙林校区电子科学楼声环境处理工程 |  |  | 标段： |  | 第1页 共1页
序号 | 工程名称 | 工程内容 | 暂估金额(元) | 结算金额(元) |  | 差额±(元) | 备注
合 计 |  |  | 0.00 |  |  |  | —
未来软件编制 |  |  |  |  | 2024年7月5日
表-12-3

## 表-12-4 计日工表
计 日 工 表
工程名称：南京大学仙林校区电子科学楼声环境处理工程 |  |  |  | 标段： |  | 第1页 共1页
编号 | 项目名称 | 单位 | 暂定数量 | 实际数量 | 综合单价 (元) | 合价(元)
[6 empty] | 暂定 | 实际
一 | 人工
人工小计
二 | 材料
材料小计
三 | 施工机械
施工机械小计
四、企业管理费和利润
总 计
未来软件编制 | [5 empty] | 2024年7月5日
表-12-4

## 表-12-5 总承包服务费计价表
总承包服务费计价表
工程名称：南京大学仙林校区电子科学楼声环境处理工程 |  |  |  | 标段： |  | 第1页 共1页
序号 | 项 目 名 称 | 项目价值(元) | 服务内容 |  | 计算基础 | 费率(%) | 金额(元)
| 合 计 | — | — |  |  | —
未来软件编制 | [5 empty] | 2024年7月5日
表-12-5

## 表-13 规费、税金项目计价表
规费、税金项目计价表
工程名称：南京大学仙林校区电子科学楼声环境处理工程 |  |  |  | 标段： |  |  | 第1页 共1页
序号 | 项 目 名 称 | 计算基础 |  |  | 计算基数(元) | 计算费率(%) |  | 金额(元)
1 | 规费 | 分部分项工程费+措施项目费+其他项目费-除税工程设备费 |  |  |  | 100
1.1 | 社会保险费 |  |  |  |  | 3.2
1.2 | 住房公积金 |  |  |  |  | 0.53
1.3 | 环境保护税 |  |  |  |  | 0.1
2 | 税金 | 分部分项工程费+措施项目费+其他项目费+规费-(甲供材料费+甲供设备费)/1.01 |  |  |  | 9
合 计
编制人（造价人员）：陈方宜 |  |  | 复核人（造价工程师）：朱雷香
未来软件编制 |  |  | 2024年7月5日
表-13

## 表-20 发包人提供材料和工程设备一览表
发包人提供材料和工程设备一览表
工程名称：南京大学仙林校区电子科学楼声环境处理工程 |  |  |  |  | 标段： |  |  | 第1页 共1页
序号 | 材料编码 | 材料(工程设备)名称、规格、型号 | 单位 | 数量 |  | 单价(元) | 合价(元) |  | 交货 方式 | 送达 地点 | 备注
合 计
未来软件编制 | [7 empty] | 2024年7月5日
表-20