## 表-08 分部分项工程和单价措施项目清单与计价表
分部分项工程和单价措施项目清单与计价表
工程名称：南京大学鼓楼校区化学楼大巴车位及非机动车位景观工程 | [5 empty] | 第1页 共2页
序 号 | 项目编码 | 项目名称 | 项目特征描述 | 计量 单位 | 工程量 | 金 额(元)
[6 empty] | 综合单价 | 合价 | 其中
暂估价
1 | 050101001001 | 移植小乔木 | 1.现状樱花、红枫小乔木移植（规格以现状为准） 2.移植位置在后期绿地中阵列布置 3.三级养护，养护期2年 | 株 | 15
2 | 050101001002 | 移植球状灌木 | 1.现状结香球、金森女贞球移植（规格以现状为准） 2.移植位置在后期绿地中阵列布置 3.三级养护，养护期2年 | 株 | 4
3 | 011601001001 | 砖砌体拆除 | 1.砌体名称:花池砖砌体、基础拆除（含装饰面层）等砖砌体 2.砌体材质:根据现场情况确定 3.拆除高度:根据现场情况确定 | m3 | 12.86
4 | 011605001001 | 原铺装层拆除 | 1.原铺装层拆除（含结合层） | m2 | 26.58
5 | 011605001002 | 混凝土基层拆除 | 1.混凝土基层拆除（含筋） | m2 | 26.58
6 | 010101002001 | 挖土方 | 1.土壤类别:根据现场情况自行确定 2.挖土深度:根据现场情况自行确定 | m3 | 156
7 | 010103002002 | 余方弃置 | 1.废弃料品种:绿化土、建筑垃圾、余土不可利用土方等 2.包含装车、运输外弃、弃置费、土场费、保洁费等其他政府、规范及文件规定的一切费用； 3。外弃运距投标人自行考虑。 | m3 | 195.42
8 | 050201001001 | 园路（654#火烧面花岗岩） | 1、600*300*50厚654#火烧面花岗岩，错缝铺（铺装样式详图纸） 2、30厚1:3干硬性水泥砂浆结合层 3、220厚C25混凝土，内配10@150钢筋单层双向（纵横缝间距小于6m设分隔缝） 4、300厚碎石 5、素土分层夯实，压实度不小于94% | m2 | 180
9 | 050201001006 | 园路（芝麻白荔枝面花岗岩收边） | 1、600*300*50厚芝麻白荔枝面花岗岩对缝铺（铺装样式详图纸） 2、30厚1:3干硬性水泥砂浆结合层 3、220厚C25混凝土，内配10@150钢筋单层双向（纵横缝间距小于6m设分隔缝） 4、300厚碎石 5、素土分层夯实，压实度不小于94% | m2 | 40
10 | 050201001007 | 园路（中国黑火烧面花岗岩收边） | 1、600*300*50厚中国黑火烧面花岗岩收边（铺装样式详图纸） 2、30厚1:3干硬性水泥砂浆结合层 3、220厚C25混凝土，内配10@150钢筋单层双向（纵横缝间距小于6m设分隔缝） 4、300厚碎石 5、素土分层夯实，压实度不小于94% | m2 | 40
11 | 040205006001 | 标线 | 1.类型:白色热熔实线10cm宽 | m | 144
分部分项合计
12 | 011705001001 | 大型机械设备进出场及安拆 |  | 项 | 1
本页小计
合 计
未来软件编制 | [5 empty] | 2024年2月1日
表-08
分部分项工程和单价措施项目清单与计价表
工程名称：南京大学鼓楼校区化学楼大巴车位及非机动车位景观工程 | [5 empty] | 第2页 共2页
序 号 | 项目编码 | 项目名称 | 项目特征描述 | 计量 单位 | 工程量 | 金 额(元)
[6 empty] | 综合单价 | 合价 | 其中
暂估价
单价措施合计
本页小计
合 计
未来软件编制 | [5 empty] | 2024年2月1日
表-08

## 表-11 总价措施项目清单与计价表
总价措施项目清单与计价表
工程名称：南京大学鼓楼校区化学楼大巴车位及非机动车位景观工程 |  |  |  |  | 标段： |  |  | 第1页 共3页
序号 | 项目编码 | 项 目 名 称 | 计算基础 |  | 费率(%) | 金额(元) | 调整 费率(%) |  | 调整后 金额(元) | 备注
1 | 050405001001 | 安全文明施工
1.1 | 1.1 | 基本费 | 分部分项清单合价+单价措施清单合价-分部分项除税工程设备费-单价措施除税工程设备费 |  | 1 |  |  |  |  | 不取费时将“费率”置0；
1.2 | 1.2 | 增加费 | 分部分项清单合价+单价措施清单合价-分部分项除税工程设备费-单价措施除税工程设备费 |  | 0 |  |  |  |  | 不取费时将“费率”置0；
1.3 | 1.3 | 扬尘污染防治增加费 | 分部分项清单合价+单价措施清单合价-分部分项除税工程设备费-单价措施除税工程设备费 |  | 0.21
2 | 050405002001 | 夜间施工 | 分部分项清单合价+单价措施清单合价-分部分项除税工程设备费-单价措施除税工程设备费 | [6 empty] | 0～0.1%
3 | 050405003001 | 非夜间施工照明 | 分部分项清单合价+单价措施清单合价-分部分项除税工程设备费-单价措施除税工程设备费 | [6 empty] | 0.3%
4 | 050405005001 | 冬雨季施工 | 分部分项清单合价+单价措施清单合价-分部分项除税工程设备费-单价措施除税工程设备费 | [6 empty] | 0.05～0.2%
编制人（造价人员）： |  |  |  | 复核人（造价工程师）：
未来软件编制 |  |  |  | 2024年2月1日
表-11
总价措施项目清单与计价表
工程名称：南京大学鼓楼校区化学楼大巴车位及非机动车位景观工程 |  |  |  |  | 标段： |  |  | 第2页 共3页
序号 | 项目编码 | 项 目 名 称 | 计算基础 |  | 费率(%) | 金额(元) | 调整 费率(%) |  | 调整后 金额(元) | 备注
5 | 050405006001 | 反季节栽植影响措施 | 分部分项清单合价+单价措施清单合价-分部分项除税工程设备费-单价措施除税工程设备费
6 | 050405007001 | 地上、地下设施、建筑物的临时保护设施 | 分部分项清单合价+单价措施清单合价-分部分项除税工程设备费-单价措施除税工程设备费
7 | 050405008001 | 已完成工程及设备保护 | 分部分项清单合价+单价措施清单合价-分部分项除税工程设备费-单价措施除税工程设备费 | [6 empty] | 0～0.1%
8 | 050405009001 | 临时设施 | 分部分项清单合价+单价措施清单合价-分部分项除税工程设备费-单价措施除税工程设备费 | [6 empty] | 0.3～0.8%
9 | 050405010001 | 赶工措施 | 分部分项清单合价+单价措施清单合价-分部分项除税工程设备费-单价措施除税工程设备费 | [6 empty] | 0.5～2.1%
10 | 050405011001 | 工程按质论价 | 分部分项清单合价+单价措施清单合价-分部分项除税工程设备费-单价措施除税工程设备费 |  | 0 |  |  |  |  | 市优0.8%/省优1.1%/国优专业1.2%/国优1.3%
编制人（造价人员）： |  |  |  | 复核人（造价工程师）：
未来软件编制 |  |  |  | 2024年2月1日
表-11
总价措施项目清单与计价表
工程名称：南京大学鼓楼校区化学楼大巴车位及非机动车位景观工程 |  |  |  |  | 标段： |  |  | 第3页 共3页
序号 | 项目编码 | 项 目 名 称 | 计算基础 |  | 费率(%) | 金额(元) | 调整 费率(%) |  | 调整后 金额(元) | 备注
11 | 050405012001 | 建筑工人实名制费用 | 分部分项清单合价+单价措施清单合价-分部分项除税工程设备费-单价措施除税工程设备费 | [6 empty] | 0.04%
12 | 050405015001 | 智慧工地费用 | 分部分项清单合价+单价措施清单合价-分部分项除税工程设备费-单价措施除税工程设备费 | [6 empty] | 0.02～0.04%
合 计
编制人（造价人员）： |  |  |  | 复核人（造价工程师）：
未来软件编制 |  |  |  | 2024年2月1日
表-11

## 表-12 其他项目清单与计价汇总表
其他项目清单与计价汇总表
工程名称：南京大学鼓楼校区化学楼大巴车位及非机动车位景观工程 |  | 标段： |  | 第1页 共1页
序号 | 项 目 名 称 | 金额(元) | 结算金额(元) |  | 备注
1 | 暂列金额 | 18894.35 |  |  | 明细详见表-12-1
2 | 暂估价 | 0.00
2.1 | 材料(工程设备)暂估价 | — |  |  | 明细详见表-12-2
2.2 | 专业工程暂估价 | 0.00 |  |  | 明细详见表-12-3
3 | 计日工 |  |  |  | 明细详见表-12-4
4 | 总承包服务费 |  |  |  | 明细详见表-12-5
合 计 |  |  |  |  | —
未来软件编制 |  |  |  | 2024年2月1日
表-12

## 表-12-1暂列金额明细表
暂列金额明细表
工程名称：南京大学鼓楼校区化学楼大巴车位及非机动车位景观工程 |  | 标段： |  | 第1页 共1页
序号 | 项 目 名 称 | 计量单位 | 暂定金额(元) |  | 备注
1 | 暂列金额 | 元 | 18894.35
合 计 |  |  | 18894.35 |  | —
未来软件编制 |  |  |  | 2024年2月1日
表-12-1

## 表-13 规费、税金项目计价表
规费、税金项目计价表
工程名称：南京大学鼓楼校区化学楼大巴车位及非机动车位景观工程 |  |  |  | 标段： |  |  | 第1页 共1页
序号 | 项 目 名 称 | 计算基础 |  |  | 计算基数(元) | 计算费率(%) |  | 金额(元)
1 | 规费 | 分部分项工程费+措施项目费+其他项目费-除税工程设备费 |  |  |  | 100
1.1 | 社会保险费 |  |  |  |  | 3.3
1.2 | 住房公积金 |  |  |  |  | 0.55
1.3 | 环境保护税 |  |  |  |  | 0.1
2 | 税金 | 分部分项工程费+措施项目费+其他项目费+规费-(甲供材料费+甲供设备费)/1.01 |  |  |  | 9
合 计
编制人（造价人员）： |  |  | 复核人（造价工程师）：
未来软件编制 |  |  | 2024年2月1日
表-13

## 表-20 发包人提供材料和工程设备一览表
发包人提供材料和工程设备一览表
工程名称：南京大学鼓楼校区化学楼大巴车位及非机动车位景观工程 |  |  |  |  | 标段： |  |  | 第1页 共1页
序号 | 材料编码 | 材料(工程设备)名称、规格、型号 | 单位 | 数量 |  | 单价(元) | 合价(元) |  | 交货 方式 | 送达 地点 | 备注
合 计
未来软件编制 | [7 empty] | 2024年2月1日
表-20

## 表-21 承包人提供主要材料和工程设备一览表(造价信息调整法)
承包人提供主要材料和工程设备一览表
(适用于造价信息差额调整法)
工程名称：南京大学鼓楼校区化学楼大巴车位及非机动车位景观工程 | [5 empty] | 标段： |  |  | 第1页 共1页
序号 | 材料编码 | 名称、规格、型号 | 单位 | 数量 | 风险系数 (%) |  | 基准单价(元) | 投标单价(元) |  | 发承包人确认单价(元) | 备注
未来软件编制 | [8 empty] | 2024年2月1日
表-21