## 表-08 分部分项工程和单价措施项目清单与计价表
分部分项工程和单价措施项目清单与计价表
工程名称：浦口校区西平教学区周边路面维修工程 | [5 empty] | 第1页 共2页
序 号 | 项目编码 | 项目名称 | 项目特征描述 | 计量 单位 | 工程量 | 金 额(元)
[6 empty] | 综合单价 | 合价 | 其中
暂估价
|  | D.2 石材道路工程 |  |  | 1
1 |  |  |  |  | 0
2 | 010101001001 | 平整场地 | 1.土壤类别:三类土 2.弃土运距:1km 以内 3.取土运距:1km 以内 4、铲除草皮厚度小于10cm | m2 | 640.72
3 | 040101002001 | 挖沟槽土方 | 1.土壤类别:综合考虑，自行勘察 2.挖土深度:1.5m 以内 | m3 | 29.16
4 | 040201001001 | 预压地基 | 基底压实 (压实度不小于92%) | m2 | 54.4
5 | 040202015001 | 水泥稳定碎（砾）石 | 1.水泥含量:满足要求 2.厚度:15cm | m2 | 54.4
6 | 040203007001 | 水泥混凝土 | 1.混凝土强度等级:C20 2.厚度:15cm | m2 | 54.4
7 | 040203003001 | 透层、粘层 | 1.材料品种:30mm厚M10水泥砂浆 | m2 | 54.4
8 | 040203008001 | 块料面层 | 1.块料品种、规格:花岗岩芝麻灰火烧面工字铺 规格600*600*30厚 | m2 | 46.8
9 | 040203008002 | 块料面层 | 1.块料品种、规格:花岗岩芝麻黑火烧面边缘石 规格600*200*30厚 | m2 | 7.76
10 | 040204004001 | 安砌侧（平、缘）石 | 1.材料品种、规格:花岗岩 2.基础、垫层：材料品种、厚度:10cmC15混凝土垫层 | m | 35.4
|  | D.2 道路工程 |  |  | 1
11 | 040101001001 | 挖一般土方 | 1.土壤类别:综合考虑，自行勘察 2.挖土深度:1.5m 以内 | m3 | 264.33
12 | 041001001001 | 拆除路面 | 1.材质:混凝土类（有筋） 2.厚度:20cm 3.垃圾清运出校园，满足当地城管部门要求 | m2 | 75.6
13 | 040201001002 | 预压地基 | 基底压实 (压实度不小于92%) | m2 | 460
14 | 040202011001 | 碎石 | 1.厚度:18cm | m2 | 460
15 | 040202015002 | 水泥稳定碎（砾）石 | 1.水泥含量:满足要求 2.厚度:20cm | m2 | 460
16 | 040203006001 | 沥青混凝土 | 1.沥青品种:中粒式沥青混凝土 2.沥青混凝土种类:（AC-20C） 3.石料粒径:满足规范及业主使用要求 4.掺和料:满足规范及业主使用要求 5.厚度:6cm | m2 | 460
本页小计
合 计
未来软件编制 | [5 empty] | 2024-04-28
表-08
分部分项工程和单价措施项目清单与计价表
工程名称：浦口校区西平教学区周边路面维修工程 | [5 empty] | 第2页 共2页
序 号 | 项目编码 | 项目名称 | 项目特征描述 | 计量 单位 | 工程量 | 金 额(元)
[6 empty] | 综合单价 | 合价 | 其中
暂估价
17 | 040203006002 | 沥青混凝土 | 1.沥青品种:细粒式沥青混凝土 2.沥青混凝土种类:（AC-13C） 3.石料粒径:满足规范及业主使用要求 4.掺和料:满足规范及业主使用要求 5.厚度:5cm | m2 | 460
18 | 040203001002 | 沥青表面处治 | 1.沥青品种:道路沥青 2.层数:3 3、厚度30mm | m2 | 122.4
19 | 040204006002 | 检查井升降 | 1.材料品种:砖 2.检查井规格:750*750以外 3.平均升（降）高度:30cm以内 4.更换铸铁框井盖 | 座 | 5
20 | 040205006001 | 标线 | 1.材料品种:热熔反光型标线 2.工艺:热熔漆 3.线型:白色实线 | m | 168
21 | 040205018001 | 警示柱 | 1.类型:钢直径900mm，高度1.2m | 根 | 12
|  | D.2 孔子路道路工程 |  |  | 1
22 | 040203001001 | 沥青表面处治 | 1.沥青品种:道路沥青 2.层数:3 3、厚度30mm | m2 | 56
23 | 040204006001 | 检查井升降 | 1.材料品种:砖 2.检查井规格:750*750以内 3.平均升（降）高度:30cm以内 | 座 | 28
分部分项合计
24 | 041104003001 | 施工护栏 | 彩钢板施工围挡 | m | 150
25 | 041106001001 | 大型机械设备进出场及安拆 | 投标人自行考虑，结算不调整 | 项 | 1
单价措施合计
本页小计
合 计
未来软件编制 | [5 empty] | 2024-04-28
表-08

## 表-11 总价措施项目清单与计价表
总价措施项目清单与计价表
工程名称：浦口校区西平教学区周边路面维修工程 |  |  |  |  | 标段： |  |  | 第1页 共3页
序号 | 项目编码 | 项 目 名 称 | 计算基础 |  | 费率(%) | 金额(元) | 调整 费率(%) |  | 调整后 金额(元) | 备注
1 | 041109001001 | 安全文明施工
1.1 | 1.1 | 基本费 | 分部分项清单合价+单价措施清单合价-分部分项除税工程设备费-单价措施除税工程设备费 |  | 1.5 |  |  |  |  | 不取费时将“费率”置0；
1.2 | 1.2 | 增加费 | 分部分项清单合价+单价措施清单合价-分部分项除税工程设备费-单价措施除税工程设备费 |  | 0 |  |  |  |  | 1星0.4%/2星0.44%/3星0.48%
1.3 | 1.3 | 扬尘污染防治增加费 | 分部分项清单合价+单价措施清单合价-分部分项除税工程设备费-单价措施除税工程设备费 |  | 0.31
2 | 041109002001 | 夜间施工 | 分部分项清单合价+单价措施清单合价-分部分项除税工程设备费-单价措施除税工程设备费 | [6 empty] | 0.05～0.15%
3 | 041109004001 | 冬雨季施工 | 分部分项清单合价+单价措施清单合价-分部分项除税工程设备费-单价措施除税工程设备费 | [6 empty] | 0.1～0.3%
4 | 041109005001 | 行车、行人干扰 | 分部分项清单合价+单价措施清单合价-分部分项除税工程设备费-单价措施除税工程设备费
编制人（造价人员）： |  |  |  | 复核人（造价工程师）：
未来软件编制 |  |  |  | 2024-04-28
表-11
总价措施项目清单与计价表
工程名称：浦口校区西平教学区周边路面维修工程 |  |  |  |  | 标段： |  |  | 第2页 共3页
序号 | 项目编码 | 项 目 名 称 | 计算基础 |  | 费率(%) | 金额(元) | 调整 费率(%) |  | 调整后 金额(元) | 备注
5 | 041109006001 | 地上、地下设施、建筑物的临时保护设施 | 分部分项清单合价+单价措施清单合价-分部分项除税工程设备费-单价措施除税工程设备费
6 | 041109007001 | 已完成工程及设备保护 | 分部分项清单合价+单价措施清单合价-分部分项除税工程设备费-单价措施除税工程设备费 | [6 empty] | 0～0.02%
7 | 041109008001 | 临时设施 | 分部分项清单合价+单价措施清单合价-分部分项除税工程设备费-单价措施除税工程设备费 | [6 empty] | 1.1～2.2%
8 | 041109009001 | 赶工措施 | 分部分项清单合价+单价措施清单合价-分部分项除税工程设备费-单价措施除税工程设备费 | [6 empty] | 0.5～2.2%
9 | 041109010001 | 工程按质论价 | 分部分项清单合价+单价措施清单合价-分部分项除税工程设备费-单价措施除税工程设备费 |  | 0 |  |  |  |  | 市优结构0.6%/市优0.8%/省优1.1%/国优1.3%
10 | 041109011001 | 建筑工人实名制费用 | 分部分项清单合价+单价措施清单合价-分部分项除税工程设备费-单价措施除税工程设备费 | [6 empty] | 0.03%
编制人（造价人员）： |  |  |  | 复核人（造价工程师）：
未来软件编制 |  |  |  | 2024-04-28
表-11
总价措施项目清单与计价表
工程名称：浦口校区西平教学区周边路面维修工程 |  |  |  |  | 标段： |  |  | 第3页 共3页
序号 | 项目编码 | 项 目 名 称 | 计算基础 |  | 费率(%) | 金额(元) | 调整 费率(%) |  | 调整后 金额(元) | 备注
11 | 041109015001 | 智慧工地费用 | 分部分项清单合价+单价措施清单合价-分部分项除税工程设备费-单价措施除税工程设备费 | [6 empty] | 0.02～0.04%
合 计
编制人（造价人员）： |  |  |  | 复核人（造价工程师）：
未来软件编制 |  |  |  | 2024-04-28
表-11

## 表-12 其他项目清单与计价汇总表
其他项目清单与计价汇总表
工程名称：浦口校区西平教学区周边路面维修工程 |  | 标段： |  | 第1页 共1页
序号 | 项 目 名 称 | 金额(元) | 结算金额(元) |  | 备注
1 | 暂列金额 | 19777.02 |  |  | 明细详见表-12-1
2 | 暂估价 | 0.00
2.1 | 材料(工程设备)暂估价 | — |  |  | 明细详见表-12-2
2.2 | 专业工程暂估价 | 0.00 |  |  | 明细详见表-12-3
3 | 计日工 |  |  |  | 明细详见表-12-4
4 | 总承包服务费 |  |  |  | 明细详见表-12-5
合 计 |  |  |  |  | —
未来软件编制 |  |  |  | 2024-04-28
表-12

## 表-12-1暂列金额明细表
暂列金额明细表
工程名称：浦口校区西平教学区周边路面维修工程 |  | 标段： |  | 第1页 共1页
序号 | 项 目 名 称 | 计量单位 | 暂定金额(元) |  | 备注
1 | 暂列金额 |  | 19777.02
合 计 |  |  | 19777.02 |  | —
未来软件编制 |  |  |  | 2024-04-28
表-12-1

## 表-13 规费、税金项目计价表
规费、税金项目计价表
工程名称：浦口校区西平教学区周边路面维修工程 |  |  |  | 标段： |  |  | 第1页 共1页
序号 | 项 目 名 称 | 计算基础 |  |  | 计算基数(元) | 计算费率(%) |  | 金额(元)
1 | 规费 | 分部分项工程费+措施项目费+其他项目费-除税工程设备费 |  |  |  | 100
1.1 | 社会保险费 |  |  |  |  | 2
1.2 | 住房公积金 |  |  |  |  | 0.34
1.3 | 环境保护税 |  |  |  |  | 0.1
2 | 税金 | 分部分项工程费+措施项目费+其他项目费+规费-(甲供材料费+甲供设备费)/1.01 |  |  |  | 9
合 计
编制人（造价人员）： |  |  | 复核人（造价工程师）：
未来软件编制 |  |  | 2024-04-28
表-13

## 表-21 承包人提供主要材料和工程设备一览表(含厂家品牌)
承包人提供主要材料和工程设备一览表
(适用于造价信息差额调整法)
工程名称：浦口校区西平教学区周边路面维修工程 | [5 empty] | 标段： |  |  |  | 第1页 共1页
序号 | 材料编码 | 名称、规格、型号 | 单位 | 数量 | 风险系数 (%) |  | 基准单价(元) | 投标单价(元) | 发承包人确认单价(元) |  | 厂家 | 品牌 | 备注
未来软件编制 | [9 empty] | 2024-04-28
表-21